## Hoja 1
EMC030 | m |  | Correa.
Correa de madera aserrada de pino silvestre (Pinus sylvestris), de 7x15 cm de sección y hasta 5 m de longitud; clase resistente C18, protección de la madera con clase de penetración NP5 y NP6, trabajada en taller.
Código |  | Unidad |  | Descripción | Cantidad | Valor unitario | Valor parcial
1 |  |  |  | Materiales
mt07mee020df |  | m |  | Correa de madera aserrada de pino silvestre (Pinus sylvestris), acabado cepillado, de 7x15 cm de sección y hasta 5 m de longitud, para aplicaciones estructurales; clase resistente C18, protección frente a agentes bióticos que se corresponde con la clase de penetración NP5 y NP6 (en toda la albura y hasta 6 mm en el duramen expuesto), trabajada en taller. | 1 | 8772.01 | 8772.01
[5 empty] | Subtotal materiales: |  | 8772.01
2 |  |  |  | Mano de obra
mo048 |  | h |  | Oficial 1ª montador de estructura de madera. | 0.076 | 20839.29 | 1583.79
mo095 |  | h |  | Ayudante montador de estructura de madera. | 0.038 | 15358.8 | 583.63
[5 empty] | Subtotal mano de obra: |  | 2167.42
3 |  |  |  | Herramienta menor
|  | % |  | Herramienta menor | 2 | 10939.43 | 218.79
Coste de mantenimiento decenal: $ 1.562,15 en los primeros 10 años. |  |  |  |  | Costos directos (1+2+3): |  | 11158.22