## Hoja 1
EMC030 | m |  | Correa.
Correa de madera aserrada de pino laricio (Pinus nigra), de 10x15 cm de sección y hasta 5 m de longitud; clase resistente C30, protección de la madera con clase de penetración NP2, trabajada en taller.
Código |  | Unidad |  | Descripción | Cantidad | Valor unitario | Valor parcial
1 |  |  |  | Materiales
mt07mee020xj |  | m |  | Correa de madera aserrada de pino laricio (Pinus nigra), acabado cepillado, de 10x15 cm de sección y hasta 5 m de longitud, para aplicaciones estructurales; clase resistente C30, protección frente a agentes bióticos que se corresponde con la clase de penetración NP2 (3 mm en las caras laterales de la albura), trabajada en taller. | 1 | 14946.36 | 14946.36
[5 empty] | Subtotal materiales: |  | 14946.36
2 |  |  |  | Mano de obra
mo048 |  | h |  | Oficial 1ª montador de estructura de madera. | 0.109 | 20839.29 | 2271.48
mo095 |  | h |  | Ayudante montador de estructura de madera. | 0.054 | 15358.8 | 829.38
[5 empty] | Subtotal mano de obra: |  | 3100.86
3 |  |  |  | Herramienta menor
|  | % |  | Herramienta menor | 2 | 18047.22 | 360.94
Coste de mantenimiento decenal: $ 2.577,14 en los primeros 10 años. |  |  |  |  | Costos directos (1+2+3): |  | 18408.16