## Hoja 1
EMC030 | m | Correa.
Correa de madera aserrada de pino silvestre (Pinus sylvestris), de 10x20 cm de sección y hasta 5 m de longitud; clase resistente C18, protección de la madera con clase de penetración NP5 y NP6, trabajada en taller.
Código |  | Unidad | Descripción | Cantidad | Valor unitario | Valor parcial
1 |  |  | Materiales
mt07mee020Bf |  | m | Correa de madera aserrada de pino silvestre (Pinus sylvestris), acabado cepillado, de 10x20 cm de sección y hasta 5 m de longitud, para aplicaciones estructurales; clase resistente C18, protección frente a agentes bióticos que se corresponde con la clase de penetración NP5 y NP6 (en toda la albura y hasta 6 mm en el duramen expuesto), trabajada en taller. | 1 | 17855.92 | 17855.92
|  |  |  | Subtotal materiales: |  | 17855.92
2 |  |  | Mano de obra
mo048 |  | h | Oficial 1ª montador de estructura de madera. | 0.145 | 20839.29 | 3021.7
mo095 |  | h | Ayudante montador de estructura de madera. | 0.073 | 15358.8 | 1121.19
|  |  |  | Subtotal mano de obra: |  | 4142.89
3 |  |  | Herramienta menor
|  | % | Herramienta menor | 2 | 21998.81 | 439.98
Coste de mantenimiento decenal: $ 3.141,43 en los primeros 10 años. |  |  |  | Costos directos (1+2+3): |  | 22438.79