## Hoja 1
EMS010 |  |  | m³ | Columna de madera aserrada.
Columna de madera aserrada de pino silvestre (Pinus Sylvestris L.), de 14x14 a 20x20 cm de sección y hasta 4 m de longitud, clase resistente C-18, protección de la madera con clase de penetración P3 a P6, trabajada en taller.
Descompuesto | Ud | Descomposición |  |  | Rend. | p.s. | Precio partida
mt07mee010k | m³ | Madera aserrada de pino silvestre (Pinus Sylvestris L.) con acabado cepillado, para columna de 14x14 a 20x20 cm de sección y hasta 4 m de longitud, para aplicaciones estructurales, clase resistente C-18 y protección frente a agentes bióticos que se corresponde con la clase de penetración P3 a P6 (de 4 a 12 mm en las caras laterales de la albura), trabajada en taller. |  |  | 1 | 867087.86 | 867087.86
mo044 | h | Oficial 1ª montador de estructura de madera. |  |  | 8.997 | 13363.23 | 120228.98
mo088 | h | Ayudante montador de estructura de madera. |  |  | 4.499 | 9079.94 | 40850.65
| % | Medios auxiliares |  |  | 2 | 1028167.49 | 20563.35
| % | Costes indirectos |  |  | 3 | 1048730.84 | 31461.93
Coste de mantenimiento decenal: $ 194.434,70 en los primeros 10 años. | [5 empty] | Total: | 1080192.77