## Hoja 1
EMS010 |  |  | m³ | Columna de madera aserrada.
Columna de madera aserrada de pino laricio (Pinus Nigra Arnold), de 14x14 a 20x20 cm de sección y hasta 4 m de longitud, clase resistente C-18, protección de la madera con clase de penetración P8 y P9, trabajada en taller.
Descompuesto | Ud | Descomposición |  |  | Rend. | p.s. | Precio partida
mt07mee010J | m³ | Madera aserrada de pino laricio (Pinus Nigra Arnold) con acabado cepillado, para columna de 14x14 a 20x20 cm de sección y hasta 4 m de longitud, para aplicaciones estructurales, clase resistente C-18 y protección frente a agentes bióticos que se corresponde con la clase de penetración P8 y P9 (en toda la albura y hasta 6 mm en el duramen expuesto), trabajada en taller. |  |  | 1 | 1164118.65 | 1164118.65
mo044 | h | Oficial 1ª montador de estructura de madera. |  |  | 8.997 | 13363.23 | 120228.98
mo088 | h | Ayudante montador de estructura de madera. |  |  | 4.499 | 9079.94 | 40850.65
| % | Medios auxiliares |  |  | 2 | 1325198.28 | 26503.97
| % | Costes indirectos |  |  | 3 | 1351702.25 | 40551.07
Coste de mantenimiento decenal: $ 250.605,60 en los primeros 10 años. | [5 empty] | Total: | 1392253.32