## Hoja 1
EMS110 | m³ |  | Columna de madera laminada encolada.
Columna de madera laminada encolada homogénea, de 33 ó 45 mm de espesor de las láminas y sección constante, de 100x20 cm de sección y hasta 15 m de longitud, clase resistente GL-24 h y protección de la madera con clase de penetración NP1 y NP2, trabajada en taller.
Código |  | Unidad |  | Descripción | Cantidad | Valor unitario | Valor parcial
1 |  |  |  | Materiales
mt07mel010d |  | m³ |  | Madera laminada encolada homogénea, de 33 ó 45 mm de espesor de las láminas, para columna de sección constante, de 100x20 cm de sección y hasta 15 m de longitud, para aplicaciones estructurales, clase resistente GL-24 h y protección frente a agentes bióticos que se corresponde con la clase de penetración NP1 y NP2 (3 mm en las caras laterales de la albura), trabajada en taller. | 1 | 1747366.47 | 1747366.47
[5 empty] | Subtotal materiales: |  | 1747366.47
2 |  |  |  | Mano de obra
mo048 |  | h |  | Oficial 1ª montador de estructura de madera. | 9.148 | 14196.25 | 129867.3
mo095 |  | h |  | Ayudante montador de estructura de madera. | 4.574 | 10549.52 | 48253.5
[5 empty] | Subtotal mano de obra: |  | 178120.8
3 |  |  |  | Herramienta menor
|  | % |  | Herramienta menor | 2 | 1925487.27 | 38509.75
Coste de mantenimiento decenal: $ 353.519,46 en los primeros 10 años. |  |  |  |  | Costos directos (1+2+3): |  | 1963997.02