## Hoja 1
EMS110 | m³ |  | Columna de madera laminada encolada.
Columna de madera laminada encolada homogénea, de 33 ó 45 mm de espesor de las láminas y sección constante, de 100x20 cm de sección y hasta 15 m de longitud, clase resistente GL-24 h y protección de la madera con clase de penetración NP3, trabajada en taller.
Código |  | Unidad |  | Descripción | Cantidad | Valor unitario | Valor parcial
1 |  |  |  | Materiales
mt07mel010e |  | m³ |  | Madera laminada encolada homogénea, de 33 ó 45 mm de espesor de las láminas, para columna de sección constante, de 100x20 cm de sección y hasta 15 m de longitud, para aplicaciones estructurales, clase resistente GL-24 h y protección frente a agentes bióticos que se corresponde con la clase de penetración NP3 (6 mm en las caras laterales de la albura), trabajada en taller. | 1 | 1978295.4 | 1978295.4
[5 empty] | Subtotal materiales: |  | 1978295.4
2 |  |  |  | Mano de obra
mo048 |  | h |  | Oficial 1ª montador de estructura de madera. | 9.148 | 14196.25 | 129867.3
mo095 |  | h |  | Ayudante montador de estructura de madera. | 4.574 | 10549.52 | 48253.5
[5 empty] | Subtotal mano de obra: |  | 178120.8
3 |  |  |  | Herramienta menor
|  | % |  | Herramienta menor | 2 | 2156416.2 | 43128.32
Coste de mantenimiento decenal: $ 395.918,01 en los primeros 10 años. |  |  |  |  | Costos directos (1+2+3): |  | 2199544.52