## Hoja 1
EMT010 | m² |  | Entablado base de tablero de madera, para losa.
Entablado base de tablero estructural de madera, de 19 mm de espesor, colocado con fijaciones mecánicas.
Código |  | Unidad |  | Descripción | Cantidad | Valor unitario | Valor parcial
1 |  |  |  | Materiales
mt08eff040f |  | m² |  | Tablero estructural de madera para uso en ambiente húmedo, de 2040x900 mm y 19 mm de espesor, machihembrado en sus cuatro cantos. | 1.05 | 13193.05 | 13852.7
mt50spa101 |  | kg |  | Clavos de acero. | 0.15 | 2479.86 | 371.98
[5 empty] | Subtotal materiales: |  | 14224.68
2 |  |  |  | Mano de obra
mo048 |  | h |  | Oficial 1ª montador de estructura de madera. | 0.18 | 11593.53 | 2086.84
mo095 |  | h |  | Ayudante montador de estructura de madera. | 0.09 | 8539.36 | 768.54
[5 empty] | Subtotal mano de obra: |  | 2855.38
3 |  |  |  | Herramienta menor
|  | % |  | Herramienta menor | 2 | 17080.06 | 341.6
Coste de mantenimiento decenal: $ 5.749,15 en los primeros 10 años. |  |  |  |  | Costos directos (1+2+3): |  | 17421.66