## Hoja 1
EMT010 | m² |  | Entrevigado para contrapiso, de tablero estructural de madera.
Entrevigado para contrapiso, de tablero estructural de madera para uso en ambiente húmedo, de 2500x1250 mm y 15 mm de espesor, fijado con tornillos de cabeza avellanada, de acero al carbono.
Código |  | Unidad |  | Descripción | Cantidad | Valor unitario | Valor parcial
1 |  |  |  | Materiales
mt08eff040aa |  | m² |  | Tablero estructural de madera para uso en ambiente húmedo, de 2500x1250 mm y 15 mm de espesor. | 1.05 | 12959.3 | 13607.3
mt07emr118ea |  | Ud |  | Tornillo de cabeza avellanada, de 4,5 mm de diámetro y 50 mm de longitud, de acero galvanizado, para clases de servicio 1, 2 y 3. | 9 | 478.53 | 4306.77
[5 empty] | Subtotal materiales: |  | 17914.1
2 |  |  |  | Mano de obra
mo048 |  | h |  | Oficial 1ª montador de estructura de madera. | 0.158 | 14416.1 | 2277.75
mo095 |  | h |  | Ayudante montador de estructura de madera. | 0.158 | 10745.6 | 1697.81
[5 empty] | Subtotal mano de obra: |  | 3975.56
3 |  |  |  | Herramienta menor
|  | % |  | Herramienta menor | 2 | 21889.6 | 437.79
Coste de mantenimiento decenal: $ 7.368,05 en los primeros 10 años. |  |  |  |  | Costos directos (1+2+3): |  | 22327.4