## Hoja 1
EMT010 | m² |  | Entrevigado para contrapiso, de tablero estructural de madera.
Entrevigado para contrapiso, de tablero estructural de madera para uso en ambiente húmedo, de 2040x800 mm y 16 mm de espesor, machihembrado en sus cuatro cantos, con adhesivo en las juntas, fijado con clavos, de acero galvanizado de alta adherencia.
Código |  | Unidad |  | Descripción | Cantidad | Valor unitario | Valor parcial
1 |  |  |  | Materiales
mt08eff040bb |  | m² |  | Tablero estructural de madera para uso en ambiente húmedo, de 2040x800 mm y 16 mm de espesor, machihembrado en sus cuatro cantos. | 1.05 | 15769.3 | 16557.8
mt07emr111d |  | Ud |  | Clavo, de 4 mm de diámetro y 75 mm de longitud, de acero galvanizado de alta adherencia. | 9 | 156.37 | 1407.33
mt18mva180a |  | kg |  | Adhesivo de dos componentes, para interiores con presencia de humedad ocasional y exteriores protegidos, a base de poliacetato de vinilo en dispersión acuosa y endurecedor a base de cloruro de aluminio. | 0.066 | 24168.7 | 1595.13
[5 empty] | Subtotal materiales: |  | 19560.3
2 |  |  |  | Mano de obra
mo048 |  | h |  | Oficial 1ª montador de estructura de madera. | 0.226 | 14416.1 | 3258.04
mo095 |  | h |  | Ayudante montador de estructura de madera. | 0.226 | 10745.6 | 2428.51
[5 empty] | Subtotal mano de obra: |  | 5686.55
3 |  |  |  | Herramienta menor
|  | % |  | Herramienta menor | 2 | 25246.8 | 504.94
Coste de mantenimiento decenal: $ 8.498,08 en los primeros 10 años. |  |  |  |  | Costos directos (1+2+3): |  | 25751.8