## Hoja 1
EMT010 | m² |  | Entrevigado para contrapiso, de tablero estructural de madera.
Entrevigado para contrapiso, de tablero estructural de madera para uso en ambiente húmedo, de 2510x1210 mm y 25 mm de espesor, fijado con clavos, de acero galvanizado de alta adherencia.
Código |  | Unidad |  | Descripción | Cantidad | Valor unitario | Valor parcial
1 |  |  |  | Materiales
mt08eff040ae |  | m² |  | Tablero estructural de madera para uso en ambiente húmedo, de 2510x1210 mm y 25 mm de espesor. | 1.05 | 20169.2 | 21177.7
mt07emr111d |  | Ud |  | Clavo, de 4 mm de diámetro y 75 mm de longitud, de acero galvanizado de alta adherencia. | 9 | 156.37 | 1407.33
[5 empty] | Subtotal materiales: |  | 22585
2 |  |  |  | Mano de obra
mo048 |  | h |  | Oficial 1ª montador de estructura de madera. | 0.158 | 14416.1 | 2277.75
mo095 |  | h |  | Ayudante montador de estructura de madera. | 0.158 | 10745.6 | 1697.81
[5 empty] | Subtotal mano de obra: |  | 3975.56
3 |  |  |  | Herramienta menor
|  | % |  | Herramienta menor | 2 | 26560.6 | 531.21
Coste de mantenimiento decenal: $ 8.940,28 en los primeros 10 años. |  |  |  |  | Costos directos (1+2+3): |  | 27091.8