## Hoja 1
EPC010 | m | Cargadero de viguetas autorresistentes de concreto pretensado.
Cargadero realizado con vigueta autorresistente de concreto pretensado T-18 de 1,2 m de longitud.
Descompuesto |  |  | Ud | Descomposición | Rend. | Precio unitario | Precio partida
mt07vau010a |  |  | m | Vigueta pretensada, T-18, Lmedia = <4 m. | 1 | 9343.81 | 9343.81
mt08aaa010a |  |  | m³ | Agua. | 0.006 | 2848.65 | 17.09
mt01arg005a |  |  | t | Arena de cantera, para mortero preparado en obra. | 0.013 | 38757.47 | 503.85
mt08cem000d |  |  | kg | Cemento gris en sacos. | 2.4 | 419.7 | 1007.28
mq06hor010 |  |  | h | Concretera. | 0.006 | 3278.35 | 19.67
mo019 |  |  | h | Oficial 1ª obra blanca. | 0.281 | 11274.89 | 3168.24
mo111 |  |  | h | Peón de obra blanca. | 0.354 | 7350.6 | 2602.11
|  |  | % | Medios auxiliares | 2 | 16662.05 | 333.24
|  |  | % | Costes indirectos | 3 | 16995.29 | 509.86
Coste de mantenimiento decenal: $ 1.400,41 en los primeros 10 años. | [5 empty] | Total: | 17505.15