## Hoja 1
FCH030 | m |  | Dintel prefabricado, de concreto.
Dintel prefabricado de concreto, de 13x5 cm, con goterón y anclaje metálico de acero galvanizado, apoyado sobre las jambas, recibido con una capa de mortero de cemento, confeccionado en obra, con aditivo hidrófugo, dosificación 1:4, con un espesor de 25 mm, anclado a la mampostería. Incluso masilla de poliuretano para el sellado de juntas.
Código |  | Unidad |  | Descripción | Cantidad | Valor unitario | Valor parcial
1 |  |  |  | Materiales
mt08aaa010a |  | m³ |  | Agua. | 0.006 | 2858.8 | 17.15
mt01arg005a |  | t |  | Arena de cantera, para mortero preparado en obra. | 0.005 | 39608.6 | 198.04
mt08cem000d |  | kg |  | Cemento gris en sacos. | 1.14 | 421.19 | 480.16
mt08adt010 |  | kg |  | Aditivo hidrófugo para impermeabilización de morteros u concretos. | 0.023 | 2287.04 | 52.6
mt20dhp010b |  | m |  | Dintel prefabricado de concreto, de 13x5 cm, con goterón y anclaje metálico de acero galvanizado. | 1.05 | 54979.9 | 57728.9
mt20wwa030 |  | Ud |  | Bote de masilla de poliuretano impermeable (310 cm³). | 0.043 | 17332.2 | 745.28
[5 empty] | Subtotal materiales: |  | 59222.2
2 |  |  |  | Equipo
mq06hor010 |  | h |  | Concretera. | 0.01 | 3230.77 | 32.31
[5 empty] | Subtotal equipo: |  | 32.31
3 |  |  |  | Mano de obra
mo020 |  | h |  | Oficial 1ª obra blanca. | 0.226 | 13844.5 | 3128.85
mo113 |  | h |  | Peón de obra blanca. | 0.452 | 9932.9 | 4489.67
[5 empty] | Subtotal mano de obra: |  | 7618.52
4 |  |  |  | Herramienta menor
|  | % |  | Herramienta menor | 2 | 66873 | 1337.46
Coste de mantenimiento decenal: $ 3.410,52 en los primeros 10 años. |  |  |  |  | Costos directos (1+2+3+4): |  | 68210.5