## Hoja 1
FCN020 | Ud |  | Sistema "VELUX" de lucera para tejados, sobre espacio no habitable.
Lucera de cubierta, sobre espacio no habitable, modelo VLT 1000 "VELUX", con apertura proyectante y lateral, de accionamiento manual mediante manilla inferior, de 45x55 cm.
Descompuesto | Ud | Descomposición |  | Rend. | Precio unitario | Precio partida
mt22ltv010a | Ud | Lucera de cubierta, sobre espacio no habitable, modelo VLT 1000 "VELUX", con apertura proyectante y lateral, de accionamiento manual mediante manilla inferior, de 45x55 cm, realizada en madera de pino nórdico, acabado barnizado, con acristalamiento aislante (vidrio interior de 3 mm, cámara de aire de 8 mm, vidrio exterior templado de 3 mm y separador de acero galvanizado), marco de estanqueidad y babero de aluminio. |  | 1 | 190031.53 | 190031.53
mo010 | h | Oficial 1ª montador. |  | 0.785 | 11654.21 | 9148.55
mo078 | h | Ayudante montador. |  | 0.393 | 7658.54 | 3009.81
| % | Medios auxiliares |  | 2 | 202189.89 | 4043.8
| % | Costes indirectos |  | 3 | 206233.69 | 6187.01
Coste de mantenimiento decenal: $ 74.347,25 en los primeros 10 años. |  |  |  |  | Total: | 212420.7