## Hoja 1
FCN020 | Ud |  |  | Sistema "VELUX" de lucera para tejados, sobre espacio no habitable.
Lucera de cubierta, sobre espacio no habitable, modelo VLT 0000Z "VELUX", con apertura proyectante, de accionamiento manual mediante manilla inferior, de 46x61 cm.
Descompuesto |  | Ud | Descomposición |  | Rend. | Precio unitario | Precio partida
mt22ltv015a |  | Ud | Lucera de cubierta, sobre espacio no habitable, modelo VLT 0000Z "VELUX", con apertura proyectante, de accionamiento manual mediante manilla inferior, de 46x61 cm, realizada en madera laminada de pino nórdico con acabado en poliuretano negro, con acristalamiento aislante (vidrio interior de 3 mm, cámara de aire de 8 mm, vidrio exterior templado de 3 mm y separador de acero galvanizado), marco de estanqueidad y babero de aluminio. |  | 1 | 257402.74 | 257402.74
mo010 |  | h | Oficial 1ª montador. |  | 0.898 | 11654.21 | 10465.48
mo078 |  | h | Ayudante montador. |  | 0.449 | 7658.54 | 3438.68
|  | % | Medios auxiliares |  | 2 | 271306.9 | 5426.14
|  | % | Costes indirectos |  | 3 | 276733.04 | 8301.99
Coste de mantenimiento decenal: $ 99.762,26 en los primeros 10 años. | [5 empty] | Total: | 285035.03