## Hoja 1
FCV010 |  | Ud |  | Carpintería exterior de PVC "VEKA".
Ventana de PVC "VEKA", sistema Ekosol, dos hojas deslizantes de espesor 74 mm, dimensiones 900x900 mm, compuesta de marco, hojas y junquillos con acabado natural en color blanco, con premarco.
Descompuesto | Ud |  | Descomposición |  | Rend. | Precio unitario | Precio partida
mt24vek060saa | Ud |  | Ventana de PVC "VEKA", sistema Ekosol, dos hojas deslizantes de espesor 74 mm, dimensiones 900x900 mm, compuesta de marco, hojas y junquillos con acabado natural en color blanco, coeficiente de transmisión térmica del marco de la sección tipo Uh,m = 2,1 W/(m²K), perfiles de estética recta, espesor en paredes exteriores de 2,8 mm, 5 cámaras, refuerzos interiores de acero galvanizado, mecanizaciones de desagüe y descompresión, juntas de estanqueidad de EPDM, herrajes bicromatados, sin compacto. |  | 1 | 363657.15 | 363657.15
mt24pem010 | m |  | Premarco para carpintería exterior de PVC. |  | 3.6 | 14390.63 | 51806.27
mt15sja100 | Ud |  | Cartucho de masilla de silicona neutra. |  | 0.2 | 9135.01 | 1827
mo017 | h |  | Oficial 1ª cerrajero. |  | 1.853 | 11458.01 | 21231.69
mo057 | h |  | Ayudante cerrajero. |  | 0.927 | 7687.03 | 7125.88
| % |  | Medios auxiliares |  | 2 | 445647.99 | 8912.96
| % |  | Costes indirectos |  | 3 | 454560.95 | 13636.83
Coste de mantenimiento decenal: $ 42.137,80 en los primeros 10 años. | [5 empty] | Total: | 468197.78