## Hoja 1
FDG010 | Ud |  | Puerta de garaje.
Puerta enrollable para garaje, de lamas de aluminio extrusionado, 300x250 cm, panel totalmente ciego, acabado blanco, apertura manual.
Descompuesto |  | Ud |  | Descomposición | Rend. | Precio unitario | Precio partida
mt26pge010aj |  | Ud |  | Puerta enrollable para garaje, de lamas de aluminio extrusionado, 300x250 cm, panel totalmente ciego, acabado blanco. | 1 | 4350222.11 | 4350222.11
mo019 |  | h |  | Oficial 1ª de obra blanca. | 0.504 | 11274.89 | 5682.54
mo111 |  | h |  | Peón de obra blanca. | 0.504 | 7350.6 | 3704.7
mo017 |  | h |  | Oficial 1ª cerrajero. | 1.175 | 11458.01 | 13463.16
mo057 |  | h |  | Ayudante cerrajero. | 1.175 | 7687.03 | 9032.26
|  | % |  | Medios auxiliares | 2 | 4382104.77 | 87642.1
|  | % |  | Costes indirectos | 3 | 4469746.87 | 134092.41
Coste de mantenimiento decenal: $ 920.767,86 en los primeros 10 años. | [5 empty] | Total: | 4603839.28