## Hoja 1
FFD010 | m² | Hoja interior de medianera de dos hojas, de mampostería de ladrillo cerámico para revestir.
Hoja interior de medianera de dos hojas, de 7 cm de espesor, de mampostería de ladrillo cerámico hueco doble, para revestir, 33x16x7 cm, con juntas horizontales y verticales de 10 mm de espesor, recibida con mortero de cemento confeccionado en obra, con 250 kg/m³ de cemento, color gris, dosificación 1:6, suministrado en sacos.
Código |  | Unidad | Descripción | Cantidad | Valor unitario | Valor parcial
1 |  |  | Materiales
mt04lvc010g |  | Ud | Ladrillo cerámico hueco doble, para revestir, 33x16x7 cm, densidad 810 kg/m³. | 18 | 1085.72 | 19543
mt08aaa010a |  | m³ | Agua. | 0.004 | 3281.16 | 13.12
mt01arg005a |  | t | Arena de cantera, para mortero preparado en obra. | 0.01 | 45136 | 451.36
mt08cem000d |  | kg | Cemento gris en sacos. | 1.588 | 483.43 | 767.69
|  |  |  | Subtotal materiales: |  | 20775.1
2 |  |  | Equipo
mq06hor010 |  | h | Concretera eléctrica con una capacidad de amasado de 160 l. | 0.005 | 8706.88 | 43.53
|  |  |  | Subtotal equipo: |  | 43.53
3 |  |  | Mano de obra
mo021 |  | h | Oficial 1ª obra gris. | 0.345 | 25476.9 | 8789.54
mo114 |  | h | Peón de obra gris. | 0.244 | 18348.8 | 4477.1
|  |  |  | Subtotal mano de obra: |  | 13266.6
4 |  |  | Herramienta menor
|  | % | Herramienta menor | 3 | 34085.3 | 1022.56
Coste de mantenimiento decenal: $ 2.808,63 en los primeros 10 años. |  |  |  | Costos directos (1+2+3+4): |  | 35107.9