## Hoja 1
FFR010 | m² |  | Hoja interior de fachada de dos hojas, de mampostería de ladrillo cerámico para revestir.
Hoja interior de fachada de dos hojas, de 7 cm de espesor, de mampostería de ladrillo cerámico hueco doble, para revestir, 33x16x7 cm, con juntas horizontales y verticales de 10 mm de espesor, recibida con mortero de cemento confeccionado en obra, con 250 kg/m³ de cemento, color gris, dosificación 1:6, suministrado en sacos. Dintel de mampostería reforzada de ladrillos cortados para revestir; montaje y desmontaje de apeo.
Código |  | Unidad |  | Descripción | Cantidad | Valor unitario | Valor parcial
1 |  |  |  | Materiales
mt04lvc010g |  | Ud |  | Ladrillo cerámico hueco doble, para revestir, 33x16x7 cm, densidad 810 kg/m³. | 18 | 1085.72 | 19543
mt08aaa010a |  | m³ |  | Agua. | 0.01 | 3281.16 | 32.81
mt01arg005a |  | t |  | Arena de cantera, para mortero preparado en obra. | 0.01 | 45136 | 451.36
mt08cem000d |  | kg |  | Cemento gris en sacos. | 1.893 | 483.43 | 915.13
mt07aco060a |  | kg |  | Acero en barras corrugadas, Grado 60 (fy=4200 kg/cm²), de varios diámetros, según NTC 2289 y ASTM A 706. | 0.4 | 2102.8 | 841.12
mt01arg000d |  | m³ |  | Arena cribada. | 0.001 | 77734.2 | 77.73
mt01arg001de |  | m³ |  | Agregado grueso homogeneizado, de tamaño máximo 12,5 mm. | 0.001 | 56269.5 | 56.27
mt50spa050m |  | m³ |  | Tablón de madera de pino, dimensiones 20x7,2 cm. | 0.001 | 960724 | 960.72
mt50spa081a |  | Ud |  | Puntal metálico telescópico, de hasta 3 m de altura. | 0.003 | 42114.4 | 126.34
mt50spa101 |  | kg |  | Clavos de acero. | 0.011 | 4094.89 | 45.04
[5 empty] | Subtotal materiales: |  | 23049.5
2 |  |  |  | Equipo
mq06hor010 |  | h |  | Concretera eléctrica con una capacidad de amasado de 160 l. | 0.005 | 8706.88 | 43.53
[5 empty] | Subtotal equipo: |  | 43.53
3 |  |  |  | Mano de obra
mo021 |  | h |  | Oficial 1ª obra gris. | 0.384 | 25476.9 | 9783.14
mo114 |  | h |  | Peón de obra gris. | 0.282 | 18348.8 | 5174.35
[5 empty] | Subtotal mano de obra: |  | 14957.5
4 |  |  |  | Herramienta menor
|  | % |  | Herramienta menor | 3 | 38050.5 | 1141.52
Coste de mantenimiento decenal: $ 3.135,36 en los primeros 10 años. |  |  |  |  | Costos directos (1+2+3+4): |  | 39192