## Hoja 1
FFR020 | m² | Hoja interior de fachada de dos hojas, de mampostería de bloque de concreto para revestir.
Hoja interior de fachada de dos hojas, de 20 cm de espesor de mampostería de bloque hueco de concreto, para revestir, color gris, 40x20x20 cm, resistencia normalizada R10 (10 N/mm²), con juntas horizontales y verticales de 10 mm de espesor, junta rehundida, recibida con mortero de cemento confeccionado en obra, con 250 kg/m³ de cemento, color gris, dosificación 1:6, suministrado en sacos. Dintel de mampostería reforzada de bloques en "U" de concreto, macizado de mortero de relleno, f'c=240 kg/cm² (24 MPa), clase de exposición F0 S0 P0 C0, tamaño máximo del agregado 12,5 mm, manejabilidad fluida, preparado en obra; montaje y desmontaje de apeo.
Código |  | Unidad | Descripción | Cantidad | Valor unitario | Valor parcial
1 |  |  | Materiales
mt02bhg010de |  | Ud | Bloque hueco de concreto, para revestir, color gris, 40x20x20 cm, resistencia normalizada R10 (10 N/mm²), densidad 1150 kg/m³; con el precio incrementado el 20% en concepto de piezas especiales: zunchos y medios. | 13 | 2240.33 | 29124.3
mt08aaa010a |  | m³ | Agua. | 0.01 | 3281.16 | 32.81
mt01arg005a |  | t | Arena de cantera, para mortero preparado en obra. | 0.024 | 45136 | 1083.26
mt08cem000d |  | kg | Cemento gris en sacos. | 7.049 | 483.43 | 3407.7
mt07aco060a |  | kg | Acero en barras corrugadas, Grado 60 (fy=4200 kg/cm²), de varios diámetros, según NTC 2289 y ASTM A 706. | 0.7 | 2102.8 | 1471.96
mt01arg000d |  | m³ | Arena cribada. | 0.005 | 77734.2 | 388.67
mt01arg001de |  | m³ | Agregado grueso homogeneizado, de tamaño máximo 12,5 mm. | 0.006 | 56269.5 | 337.62
mt50spa050m |  | m³ | Tablón de madera de pino, dimensiones 20x7,2 cm. | 0.001 | 960724 | 960.72
mt50spa081a |  | Ud | Puntal metálico telescópico, de hasta 3 m de altura. | 0.003 | 42114.4 | 126.34
mt50spa101 |  | kg | Clavos de acero. | 0.011 | 4094.89 | 45.04
|  |  |  | Subtotal materiales: |  | 36978.4
2 |  |  | Equipo
mq06hor010 |  | h | Concretera eléctrica con una capacidad de amasado de 160 l. | 0.011 | 8706.88 | 95.78
|  |  |  | Subtotal equipo: |  | 95.78
3 |  |  | Mano de obra
mo021 |  | h | Oficial 1ª obra gris. | 0.504 | 25476.9 | 12840.4
mo114 |  | h | Peón de obra gris. | 0.441 | 18348.8 | 8091.8
|  |  |  | Subtotal mano de obra: |  | 20932.2
4 |  |  | Herramienta menor
|  | % | Herramienta menor | 3 | 58006.4 | 1740.19
Coste de mantenimiento decenal: $ 4.779,72 en los primeros 10 años. |  |  |  | Costos directos (1+2+3+4): |  | 59746.6