## Hoja 1
FIM015 | m² |  | Muro divisorio interior con paneles de sectorización.
Muro divisorio interior formada por paneles machihembrados de sectorización de acero con aislamiento incorporado de 100 mm de espesor y 1150 mm de anchura, Euroclase A2-s1, d0 de reacción al fuego, resistencia al fuego EI 120, formados por dos paramentos de lámina de acero estándar acabado prelacado, de espesor exterior 0,5 mm y espesor interior 0,5 mm y alma aislante de lana de roca de densidad media 55 kg/m³.
Código |  | Unidad |  | Descripción | Cantidad | Valor unitario | Valor parcial
1 |  |  |  | Materiales
mt12ppa020o |  | m² |  | Panel machihembrado de sectorización de acero con aislamiento incorporado de 100 mm de espesor y 1150 mm de anchura, Euroclase A2-s1, d0 de reacción al fuego, resistencia al fuego EI 120, formado por dos paramentos de lámina de acero estándar acabado prelacado, de espesor exterior 0,5 mm y espesor interior 0,5 mm y alma aislante de lana de roca de densidad media 55 kg/m³, remates y accesorios. | 1.05 | 71520.8 | 75096.9
mt13ccg030e |  | Ud |  | Tornillo autorroscante de 4,2x13 mm de acero inoxidable, con arandela. | 6 | 94.71 | 568.26
[5 empty] | Subtotal materiales: |  | 75665.1
2 |  |  |  | Mano de obra
mo053 |  | h |  | Oficial 1ª montador de divisiones y sistemas de placas. | 0.395 | 14232.9 | 5622
mo100 |  | h |  | Ayudante montador de divisiones y sistemas de placas. | 0.395 | 10324.6 | 4078.21
[5 empty] | Subtotal mano de obra: |  | 9700.21
3 |  |  |  | Herramienta menor
|  | % |  | Herramienta menor | 2 | 85365.3 | 1707.31
Coste de mantenimiento decenal: $ 6.965,81 en los primeros 10 años. |  |  |  |  | Costos directos (1+2+3): |  | 87072.6