## Hoja 1
FLA040 | m² |  | Fachada de paneles sándwich aislantes, de aluminio.
Fachada de paneles sándwich aislantes, de 60 mm de espesor y 1000 mm de anchura, formados por doble cara metálica de lámina de aluminio de 0,6 mm de espesor cada una y alma aislante de poliuretano de 40 kg/m³ de densidad media, colocados en posición horizontal y fijados mecánicamente con sistema de fijación oculta a una estructura portante o auxiliar. Incluso accesorios de fijación de los paneles y cinta flexible de butilo, adhesiva por ambas caras, para el sellado de estanqueidad de los solapes entre paneles sándwich. El precio no incluye la estructura soporte ni la resolución de puntos singulares.
Código |  | Unidad |  | Descripción | Cantidad | Valor unitario | Valor parcial
1 |  |  |  | Materiales
mt12ppl115h |  | m² |  | Panel sándwich aislante para fachadas, de 60 mm de espesor y 1000 mm de anchura, formado por doble cara metálica de lámina de aluminio de 0,6 mm de espesor cada una y alma aislante de poliuretano de 40 kg/m³ de densidad media, con junta diseñada para fijación con tornillos ocultos. | 1.05 | 152051 | 159654
mt13ccg030h |  | Ud |  | Tornillo autorroscante de 6,5x130 mm de acero inoxidable, con arandela. | 8 | 2141.15 | 17129.2
mt13dcp020a |  | m |  | Cinta flexible de butilo, adhesiva por ambas caras, para el sellado de estanqueidad de los solapes entre paneles sándwich. | 2 | 5045.23 | 10090.5
[5 empty] | Subtotal materiales: |  | 186873
2 |  |  |  | Mano de obra
mo051 |  | h |  | Oficial 1ª pailero. | 0.324 | 19863.6 | 6435.81
mo098 |  | h |  | Ayudante pailero. | 0.324 | 14441.9 | 4679.17
[5 empty] | Subtotal mano de obra: |  | 11115
3 |  |  |  | Herramienta menor
|  | % |  | Herramienta menor | 2 | 197988 | 3959.76
Coste de mantenimiento decenal: $ 14.136,36 en los primeros 10 años. |  |  |  |  | Costos directos (1+2+3): |  | 201948