## Hoja 1
FOA010 | Ud |  | Mampara de acero.
Mampara ciega de 4x2,9 m, de acero galvanizado, con aislamiento intermedio de lana mineral y remate superior de acero galvanizado.
Código |  | Unidad |  | Descripción | Cantidad | Valor unitario | Valor parcial
1 |  |  |  | Materiales
mt26mac010a |  | m² |  | Panel ciego machihembrado para mamparas, formado por dos láminas de acero galvanizado con aislamiento intermedio de lana mineral de conductividad térmica 0,039 W/(mK). | 11.3 | 198623 | 2244440
mt26mac020a |  | m |  | Perfil en "U" de acero galvanizado de acero galvanizado para mamparas. | 9.7 | 10522.1 | 102064
mt26mac030a |  | m |  | Guardaescoba de acero galvanizado para mamparas. | 3.9 | 10928.7 | 42622.1
[5 empty] | Subtotal materiales: |  | 2389130
2 |  |  |  | Mano de obra
mo011 |  | h |  | Oficial 1ª montador. | 6.773 | 26179.2 | 177312
mo080 |  | h |  | Ayudante montador. | 6.773 | 19044.7 | 128989
[5 empty] | Subtotal mano de obra: |  | 306301
3 |  |  |  | Herramienta menor
|  | % |  | Herramienta menor | 2 | 2695430 | 53908.6
Coste de mantenimiento decenal: $ 494.881,16 en los primeros 10 años. |  |  |  |  | Costos directos (1+2+3): |  | 2749340