## Hoja 1
FOA010 | Ud |  | Mampara de acero.
Mampara ciega de 4x2,9 m, de acero galvanizado, con puerta interior de acero galvanizado de 2,10x0,90 m, aislamiento intermedio de lana mineral y remate superior de acero galvanizado.
Código |  | Unidad |  | Descripción | Cantidad | Valor unitario | Valor parcial
1 |  |  |  | Materiales
mt26mac010a |  | m² |  | Panel ciego machihembrado para mamparas, formado por dos láminas de acero galvanizado con aislamiento intermedio de lana mineral de conductividad térmica 0,039 W/(mK). | 9.42 | 174198 | 1640950
mt26mac020a |  | m |  | Perfil en "U" de acero galvanizado de acero galvanizado para mamparas. | 5.9 | 9228.17 | 54446.2
mt26mac030a |  | m |  | Guardaescoba de acero galvanizado para mamparas. | 3 | 9584.82 | 28754.5
mt26mac050a |  | Ud |  | Puerta sencilla de una hoja de acero galvanizado para colocar en mamparas, incluso herrajes. | 1 | 774431 | 774431
[5 empty] | Subtotal materiales: |  | 2498580
2 |  |  |  | Mano de obra
mo011 |  | h |  | Oficial 1ª montador. | 6.779 | 14232.9 | 96484.8
mo080 |  | h |  | Ayudante montador. | 6.779 | 10324.6 | 69990.3
[5 empty] | Subtotal mano de obra: |  | 166475
3 |  |  |  | Herramienta menor
|  | % |  | Herramienta menor | 2 | 2665060 | 53301.1
Coste de mantenimiento decenal: $ 489.304,25 en los primeros 10 años. |  |  |  |  | Costos directos (1+2+3): |  | 2718360