## Hoja 1
FOA010 | Ud |  | Mampara de acero.
Mampara ciega de 4x2,9 m, de acero galvanizado, con aislamiento intermedio de lana mineral y remate superior acristalado.
Código |  | Unidad |  | Descripción | Cantidad | Valor unitario | Valor parcial
1 |  |  |  | Materiales
mt26mac010a |  | m² |  | Panel ciego machihembrado para mamparas, formado por dos láminas de acero galvanizado con aislamiento intermedio de lana mineral de conductividad térmica 0,039 W/(mK). | 8.2 | 174198 | 1428423.6
mt26mac020a |  | m |  | Perfil en "U" de acero galvanizado de acero galvanizado para mamparas. | 9.7 | 9228.17 | 89513.25
mt26mac030a |  | m |  | Guardaescoba de acero galvanizado para mamparas. | 3.9 | 9584.82 | 37380.8
mt21vpi010d |  | m² |  | Luna incolora, de 8 mm de espesor. | 3 | 72217.4 | 216652.2
mt26mac040 |  | m |  | Perfil de aluminio lacado para recibido del vidrio en mamparas. | 8.5 | 12616.7 | 107241.95
[5 empty] | Subtotal materiales: |  | 1879211.8
2 |  |  |  | Mano de obra
mo011 |  | h |  | Oficial 1ª montador. | 6.779 | 14232.9 | 96484.83
mo080 |  | h |  | Ayudante montador. | 6.779 | 10324.6 | 69990.46
[5 empty] | Subtotal mano de obra: |  | 166475.29
3 |  |  |  | Herramienta menor
|  | % |  | Herramienta menor | 2 | 2045687.09 | 40913.74
Coste de mantenimiento decenal: $ 375.588,82 en los primeros 10 años. |  |  |  |  | Costos directos (1+2+3): |  | 2086600.83