## Hoja 1
FOM010 | m² |  | Mampara modular.
Muro divisorio desmontable formado por mampara modular de 2 vidrios laminares de seguridad transparentes de 3+3 mm cada uno, con marco.
Descompuesto |  | Ud |  | Descomposición | Rend. | Precio unitario | Precio partida
mt26mmd010ib |  | m² |  | Mampara modular de 2 vidrios laminares de seguridad transparentes de 3+3 mm cada uno, con marco, perfiles verticales internos de aluminio, ocultos entre módulos, perfilería vista superior de 35x45 mm e inferior de 60x45 mm, de aluminio anodizado o lacado estándar. | 1 | 547616.49 | 547616.49
mo011 |  | h |  | Oficial 1ª montador. | 1.122 | 11228.3 | 12598.15
mo080 |  | h |  | Ayudante montador. | 1.122 | 7998.63 | 8974.46
|  | % |  | Medios auxiliares | 2 | 569189.1 | 11383.78
|  | % |  | Costes indirectos | 3 | 580572.88 | 17417.19
Coste de mantenimiento decenal: $ 29.899,50 en los primeros 10 años. | [5 empty] | Total: | 597990.07