## Hoja 1
FRB010 | m | Remate de balcón.
Remate de balcón de mármol Crema Marfil, de 21 a 25 cm de anchura y 2 cm de espesor.
Descompuesto |  | Ud | Descomposición | Rend. | Precio unitario | Precio partida
mt09moe010b |  | m³ | Mortero de cemento CEM II/B-P 32,5 N, hidrófugo, tipo M-10, confeccionado en obra con 380 kg/m³ de cemento y una proporción en volumen 1/4. | 0.006 | 262765.76 | 1576.59
mt20zpn010ea |  | m | Remate de balcón de mármol Crema Marfil, de 21 a 25 cm de anchura y 2 cm de espesor, con goterón, cara y canto recto pulidos. | 1.05 | 33916.09 | 35611.89
mt09mcr220 |  | kg | Mortero de rejuntado para revestimientos, interiores o exteriores, de piedra natural, pulida o para pulir, compuesto de cemento, agregados a base de polvo de mármol, pigmentos resistentes a los álcalis y aditivos especiales. | 0.019 | 3305.23 | 62.8
mo019 |  | h | Oficial 1ª de obra blanca. | 0.184 | 11274.89 | 2074.58
mo111 |  | h | Peón de obra blanca. | 0.184 | 7350.6 | 1352.51
|  | % | Medios auxiliares | 2 | 40678.37 | 813.57
|  | % | Costes indirectos | 3 | 41491.94 | 1244.76
Coste de mantenimiento decenal: $ 7.265,24 en los primeros 10 años. |  |  |  |  | Total: | 42736.7