## Hoja 1
FRB010 | m | Remate de balcón.
Remate de balcón de mármol Blanco Tranco, hasta 20 cm de anchura y 3 cm de espesor.
Descompuesto |  | Ud | Descomposición | Rend. | Precio unitario | Precio partida
mt09moe010b |  | m³ | Mortero de cemento CEM II/B-P 32,5 N, hidrófugo, tipo M-10, confeccionado en obra con 380 kg/m³ de cemento y una proporción en volumen 1/4. | 0.005 | 262765.76 | 1313.83
mt20zpn010gb |  | m | Remate de balcón de mármol Blanco Tranco, hasta 20 cm de anchura y 3 cm de espesor, con goterón, cara y canto recto pulidos. | 1.05 | 38421.29 | 40342.35
mt09mcr220 |  | kg | Mortero de rejuntado para revestimientos, interiores o exteriores, de piedra natural, pulida o para pulir, compuesto de cemento, agregados a base de polvo de mármol, pigmentos resistentes a los álcalis y aditivos especiales. | 0.015 | 3305.23 | 49.58
mo019 |  | h | Oficial 1ª de obra blanca. | 0.178 | 11274.89 | 2006.93
mo111 |  | h | Peón de obra blanca. | 0.178 | 7350.6 | 1308.41
|  | % | Medios auxiliares | 2 | 45021.1 | 900.42
|  | % | Costes indirectos | 3 | 45921.52 | 1377.65
Coste de mantenimiento decenal: $ 8.040,86 en los primeros 10 años. |  |  |  |  | Total: | 47299.17