## Hoja 1
FRD010 | m | Dintel prefabricado.
Dintel prefabricado de concreto, de 16x5 cm.
Descompuesto |  | Ud | Descomposición | Rend. | Precio unitario | Precio partida
mt09moe010b |  | m³ | Mortero de cemento CEM II/B-P 32,5 N, hidrófugo, tipo M-10, confeccionado en obra con 380 kg/m³ de cemento y una proporción en volumen 1/4. | 0.004 | 262765.76 | 1051.06
mt20dhp010c |  | m | Dintel prefabricado de concreto, de 16x5 cm, con goterón y anclaje metálico de acero galvanizado. | 1.05 | 59842.95 | 62835.1
mo019 |  | h | Oficial 1ª de obra blanca. | 0.236 | 11274.89 | 2660.87
mo111 |  | h | Peón de obra blanca. | 0.236 | 7350.6 | 1734.74
|  | % | Medios auxiliares | 2 | 68281.77 | 1365.64
|  | % | Costes indirectos | 3 | 69647.41 | 2089.42
Coste de mantenimiento decenal: $ 3.586,84 en los primeros 10 años. |  |  |  |  | Total: | 71736.83