## Hoja 1
FRD010 | m | Dintel prefabricado.
Dintel de concreto polímero, de 19x5 cm.
Descompuesto |  | Ud | Descomposición | Rend. | Precio unitario | Precio partida
mt09moe010c |  | m³ | Mortero de cemento CEM II/B-P 32,5 N, hidrófugo, tipo M-15, confeccionado en obra con 450 kg/m³ de cemento y una proporción en volumen 1/3. | 0.004 | 291043.83 | 1164.18
mt20dho010d |  | m | Dintel de concreto polímero, de 19x5 cm, con goterón y anclaje metálico de acero galvanizado. | 1.05 | 74219.75 | 77930.74
mo019 |  | h | Oficial 1ª de obra blanca. | 0.236 | 11274.89 | 2660.87
mo111 |  | h | Peón de obra blanca. | 0.236 | 7350.6 | 1734.74
|  | % | Medios auxiliares | 2 | 83490.53 | 1669.81
|  | % | Costes indirectos | 3 | 85160.34 | 2554.81
Coste de mantenimiento decenal: $ 4.385,76 en los primeros 10 años. |  |  |  |  | Total: | 87715.15