## Hoja 1
FRG010 | Ud |  | Gárgola.
Gárgola de concreto polímero, blanco, de 140x350 mm de sección, recibida con adhesivo cementoso.
Descompuesto |  | Ud |  | Descomposición | Rend. | Precio unitario | Precio partida
mt20wwa040 |  | kg |  | Adhesivo cementoso flexible y de gran adherencia. | 0.3 | 1155.18 | 346.55
mt20ghp010h |  | Ud |  | Gárgola de concreto polímero, blanco, de 140x350 mm de sección, de superficie pulida y base rectangular, con goterón inferior. | 1 | 25610.8 | 25610.8
mt20wwa035 |  | Ud |  | Bote de imprimación para masillas (250 cm³). | 0.016 | 12360.43 | 197.77
mt20wwa030 |  | Ud |  | Bote de masilla de poliuretano impermeable (310 cm³). | 0.032 | 12129.39 | 388.14
mo019 |  | h |  | Oficial 1ª de obra blanca. | 0.112 | 11274.89 | 1262.79
mo111 |  | h |  | Peón de obra blanca. | 0.112 | 7350.6 | 823.27
|  | % |  | Medios auxiliares | 2 | 28629.32 | 572.59
|  | % |  | Costes indirectos | 3 | 29201.91 | 876.06
Coste de mantenimiento decenal: $ 4.210,92 en los primeros 10 años. | [5 empty] | Total: | 30077.97