## Hoja 1
FRG010 | Ud | Gárgola.
Gárgola de cerámica, en forma de cabeza de león, de 12x32 cm, recibida con adhesivo cementoso.
Descompuesto |  |  | Ud | Descomposición | Rend. | Precio unitario | Precio partida
mt20wwa040 |  |  | kg | Adhesivo cementoso flexible y de gran adherencia. | 0.3 | 1155.18 | 346.55
mt20gce010f |  |  | Ud | Gárgola de cerámica, en forma de cabeza de león, de 12x32 cm. | 1 | 50042.4 | 50042.4
mt20wwa035 |  |  | Ud | Bote de imprimación para masillas (250 cm³). | 0.016 | 12360.43 | 197.77
mt20wwa030 |  |  | Ud | Bote de masilla de poliuretano impermeable (310 cm³). | 0.032 | 12129.39 | 388.14
mo019 |  |  | h | Oficial 1ª de obra blanca. | 0.112 | 11274.89 | 1262.79
mo111 |  |  | h | Peón de obra blanca. | 0.112 | 7350.6 | 823.27
|  |  | % | Medios auxiliares | 2 | 53060.92 | 1061.22
|  |  | % | Costes indirectos | 3 | 54122.14 | 1623.66
Coste de mantenimiento decenal: $ 7.804,41 en los primeros 10 años. | [5 empty] | Total: | 55745.8