## Hoja 1
FRG010 | Ud |  | Gárgola.
Gárgola de aluminio anodizado, de 50x50 mm de sección, recibida con masilla de silicona neutra.
Descompuesto |  | Ud |  | Descomposición | Rend. | Precio unitario | Precio partida
mt15sja100 |  | Ud |  | Cartucho de masilla de silicona neutra. | 0.1 | 9135.01 | 913.5
mt20gal010a |  | Ud |  | Gárgola de aluminio anodizado, de 50x50 mm de sección, realizada a partir de perfil cuadrado de aluminio y terminada con corte formando ángulo de 45°. | 1 | 4620.72 | 4620.72
mo019 |  | h |  | Oficial 1ª de obra blanca. | 0.056 | 11274.89 | 631.39
mo111 |  | h |  | Peón de obra blanca. | 0.056 | 7350.6 | 411.63
|  | % |  | Medios auxiliares | 2 | 6577.24 | 131.54
|  | % |  | Costes indirectos | 3 | 6708.78 | 201.26
Coste de mantenimiento decenal: $ 967,41 en los primeros 10 años. | [5 empty] | Total: | 6910.04