## Hoja 1
FRJ010 | m | Jamba.
Jamba de concreto polímero de superficie pulida, de color gris, de 25x2 cm.
Descompuesto |  | Ud | Descomposición | Rend. | Precio unitario | Precio partida
mt09moe010c |  | m³ | Mortero de cemento CEM II/B-P 32,5 N, hidrófugo, tipo M-15, confeccionado en obra con 450 kg/m³ de cemento y una proporción en volumen 1/3. | 0.002 | 291043.83 | 582.09
mt20wwa040 |  | kg | Adhesivo cementoso flexible y de gran adherencia. | 1.52 | 1155.18 | 1755.87
mt20rhl020e |  | m | Jamba de concreto polímero de superficie pulida, de color gris, de 25x2 cm, con anclaje metálico de acero inoxidable. | 1.05 | 47131.35 | 49487.92
mt20wwa025 |  | m | Perfil de espuma de polietileno, de 6 mm de diámetro, para relleno de juntas. | 0.25 | 901.04 | 225.26
mt20wwa035 |  | Ud | Bote de imprimación para masillas (250 cm³). | 0.027 | 12360.43 | 333.73
mt20wwa030 |  | Ud | Bote de masilla de poliuretano impermeable (310 cm³). | 0.055 | 12129.39 | 667.12
mo019 |  | h | Oficial 1ª de obra blanca. | 0.337 | 11274.89 | 3799.64
mo111 |  | h | Peón de obra blanca. | 0.337 | 7350.6 | 2477.15
|  | % | Medios auxiliares | 2 | 59328.78 | 1186.58
|  | % | Costes indirectos | 3 | 60515.36 | 1815.46
Coste de mantenimiento decenal: $ 5.609,77 en los primeros 10 años. |  |  |  |  | Total: | 62330.82