## Hoja 1
FRJ010 | m | Jamba.
Jamba de concreto polímero de superficie pulida, de color blanco, de 12,5x2 cm.
Descompuesto |  | Ud | Descomposición | Rend. | Precio unitario | Precio partida
mt09moe010c |  | m³ | Mortero de cemento CEM II/B-P 32,5 N, hidrófugo, tipo M-15, confeccionado en obra con 450 kg/m³ de cemento y una proporción en volumen 1/3. | 0.001 | 291043.83 | 291.04
mt20wwa040 |  | kg | Adhesivo cementoso flexible y de gran adherencia. | 0.78 | 1155.18 | 901.04
mt20rhl020j |  | m | Jamba de concreto polímero de superficie pulida, de color blanco, de 12,5x2 cm, con anclaje metálico de acero inoxidable. | 1.05 | 36265.5 | 38078.78
mt20wwa025 |  | m | Perfil de espuma de polietileno, de 6 mm de diámetro, para relleno de juntas. | 0.125 | 901.04 | 112.63
mt20wwa035 |  | Ud | Bote de imprimación para masillas (250 cm³). | 0.016 | 12360.43 | 197.77
mt20wwa030 |  | Ud | Bote de masilla de poliuretano impermeable (310 cm³). | 0.032 | 12129.39 | 388.14
mo019 |  | h | Oficial 1ª de obra blanca. | 0.337 | 11274.89 | 3799.64
mo111 |  | h | Peón de obra blanca. | 0.337 | 7350.6 | 2477.15
|  | % | Medios auxiliares | 2 | 46246.19 | 924.92
|  | % | Costes indirectos | 3 | 47171.11 | 1415.13
Coste de mantenimiento decenal: $ 4.372,76 en los primeros 10 años. |  |  |  |  | Total: | 48586.24