## Hoja 1
FRJ010 | m | Jamba.
Jamba de concreto polímero de superficie pulida, de color blanco, de 30x2 cm.
Descompuesto |  | Ud | Descomposición | Rend. | Precio unitario | Precio partida
mt09moe010c |  | m³ | Mortero de cemento CEM II/B-P 32,5 N, hidrófugo, tipo M-15, confeccionado en obra con 450 kg/m³ de cemento y una proporción en volumen 1/3. | 0.003 | 291043.83 | 873.13
mt20wwa040 |  | kg | Adhesivo cementoso flexible y de gran adherencia. | 1.816 | 1155.18 | 2097.81
mt20rhl020o |  | m | Jamba de concreto polímero de superficie pulida, de color blanco, de 30x2 cm, con anclaje metálico de acero inoxidable. | 1.05 | 60244.73 | 63256.97
mt20wwa025 |  | m | Perfil de espuma de polietileno, de 6 mm de diámetro, para relleno de juntas. | 0.3 | 901.04 | 270.31
mt20wwa035 |  | Ud | Bote de imprimación para masillas (250 cm³). | 0.032 | 12360.43 | 395.53
mt20wwa030 |  | Ud | Bote de masilla de poliuretano impermeable (310 cm³). | 0.064 | 12129.39 | 776.28
mo019 |  | h | Oficial 1ª de obra blanca. | 0.337 | 11274.89 | 3799.64
mo111 |  | h | Peón de obra blanca. | 0.337 | 7350.6 | 2477.15
|  | % | Medios auxiliares | 2 | 73946.82 | 1478.94
|  | % | Costes indirectos | 3 | 75425.76 | 2262.77
Coste de mantenimiento decenal: $ 6.991,97 en los primeros 10 años. |  |  |  |  | Total: | 77688.53