## Hoja 1
FRJ010 | m | Jamba.
Jamba de concreto polímero de superficie pulida, de color, de 20x2 cm.
Descompuesto |  | Ud | Descomposición | Rend. | Precio unitario | Precio partida
mt09moe010c |  | m³ | Mortero de cemento CEM II/B-P 32,5 N, hidrófugo, tipo M-15, confeccionado en obra con 450 kg/m³ de cemento y una proporción en volumen 1/3. | 0.002 | 291043.83 | 582.09
mt20wwa040 |  | kg | Adhesivo cementoso flexible y de gran adherencia. | 1.224 | 1155.18 | 1413.94
mt20rhl020v |  | m | Jamba de concreto polímero de superficie pulida, de color, de 20x2 cm, con anclaje metálico de acero inoxidable. | 1.05 | 43068.58 | 45222.01
mt20wwa025 |  | m | Perfil de espuma de polietileno, de 6 mm de diámetro, para relleno de juntas. | 0.2 | 901.04 | 180.21
mt20wwa035 |  | Ud | Bote de imprimación para masillas (250 cm³). | 0.023 | 12360.43 | 284.29
mt20wwa030 |  | Ud | Bote de masilla de poliuretano impermeable (310 cm³). | 0.046 | 12129.39 | 557.95
mo019 |  | h | Oficial 1ª de obra blanca. | 0.337 | 11274.89 | 3799.64
mo111 |  | h | Peón de obra blanca. | 0.337 | 7350.6 | 2477.15
|  | % | Medios auxiliares | 2 | 54517.28 | 1090.35
|  | % | Costes indirectos | 3 | 55607.63 | 1668.23
Coste de mantenimiento decenal: $ 5.154,83 en los primeros 10 años. |  |  |  |  | Total: | 57275.86