## Hoja 1
FVT020 | Ud |  | Puerta de vidrio templado.
Puerta de vidrio templado incoloro, de 2190x896 mm y 10 mm de espesor.
Descompuesto |  | Ud |  | Descomposición | Rend. | Precio unitario | Precio partida
mt21vtp010d |  | Ud |  | Puerta de vidrio templado incoloro, de 2190x896 mm y 10 mm de espesor. | 1 | 158292.02 | 158292.02
mt21vts010 |  | Ud |  | Herrajes, piezas metálicas, accesorios; pernios alto y bajo; puntos de giro alto y bajo; tapa, caja y mecanismo de freno; cerradura con llave y manija; incluso pequeño material auxiliar, para puertas de vidrio templado. | 1 | 520524.17 | 520524.17
mo054 |  | h |  | Oficial 1ª cristalero. | 4.578 | 12177.4 | 55748.14
mo108 |  | h |  | Ayudante cristalero. | 4.578 | 8271.03 | 37864.78
|  | % |  | Medios auxiliares | 2 | 772429.11 | 15448.58
|  | % |  | Costes indirectos | 3 | 787877.69 | 23636.33
Coste de mantenimiento decenal: $ 113.611,96 en los primeros 10 años. | [5 empty] | Total: | 811514.02