## Hoja 1
HRA010 | m | Albardilla de acero galvanizado.
Albardilla metálica, de lámina plegada de acero galvanizado, con un ángulo de inclinación de 10°, espesor 1 mm, desarrollo 600 mm y 4 pliegues, con goterón, para cubrición de muros; colocación con adhesivo bituminoso de aplicación en frío, sobre tablero estructural contrachapado atornillado a rastreles de madera; y sellado de las juntas entre piezas y, en su caso, de las uniones con los muros con sellador adhesivo monocomponente.
Código |  |  | Unidad | Descripción | Cantidad | Valor unitario | Valor parcial
1 |  |  |  | Materiales
mt07mee203gf |  |  | m | Rastrel de 40x40 mm de sección, de madera de pino pinaster (Pinus pinaster), tratada en autoclave, con clase de uso 4, acabado cepillado, con humedad inferior al 20%. | 1 | 3786.67 | 3786.67
mt07mee203ge |  |  | m | Rastrel de 40x10 mm de sección, de madera de pino pinaster (Pinus pinaster), tratada en autoclave, con clase de uso 4, acabado cepillado, con humedad inferior al 20%. | 1 | 2405.66 | 2405.66
mt07tdm060a |  |  | m² | Tablero estructural contrachapado de madera de pino insigne (Pinus radiata), para uso exterior, de 15 mm de espesor, con bordes canteados, Euroclase D-s2, d0 de reacción al fuego, emisión de formaldehído menor o igual a 0,124 mg/m³ de aire. | 0.45 | 31340.3 | 14103.1
mt13blw131 |  |  | Ud | Tornillo para sujeción de elementos de madera. | 6 | 294.9 | 1769.4
mt20wwr010 |  |  | kg | Adhesivo bituminoso de aplicación en frío, para láminas metálicas. | 0.45 | 16300.2 | 7335.07
mt20ame020na |  |  | m | Albardilla metálica, de lámina plegada de acero galvanizado, con un ángulo de inclinación de 10°, espesor 1 mm, desarrollo 600 mm y 4 pliegues, con goterón, para cubrición de muros. | 1 | 16340.4 | 16340.4
mt22www010d |  |  | Ud | Cartucho de 290 ml de sellador adhesivo monocomponente, neutro, superelástico, a base de polímero MS, color transparente, con resistencia a la intemperie y a los rayos UV y elongación hasta rotura 750%. | 0.2 | 12841.6 | 2568.32
[5 empty] | Subtotal materiales: |  | 48308.6
2 |  |  |  | Mano de obra
mo018 |  |  | h | Oficial 1ª cerrajero. | 0.158 | 25810.8 | 4078.1
mo059 |  |  | h | Ayudante cerrajero. | 0.079 | 19080.9 | 1507.39
[5 empty] | Subtotal mano de obra: |  | 5585.49
3 |  |  |  | Herramienta menor
|  |  | % | Herramienta menor | 2 | 53894.1 | 1077.88
Coste de mantenimiento decenal: $ 3.848,04 en los primeros 10 años. |  |  |  |  | Costos directos (1+2+3): |  | 54972