## Hoja 1
HRA010 | m | Albardilla de acero galvanizado.
Albardilla metálica, de lámina plegada de acero galvanizado, con un ángulo de inclinación de 10°, espesor 0,8 mm, desarrollo 400 mm y 4 pliegues, con goterón, para cubrición de muros; fijación con tornillos autotaladrantes de acero galvanizado; y sellado de las juntas entre piezas y, en su caso, de las uniones con los muros con sellador adhesivo monocomponente.
Código |  |  | Unidad | Descripción | Cantidad | Valor unitario | Valor parcial
1 |  |  |  | Materiales
mt12www050 |  |  | Ud | Tornillo autotaladrante de acero galvanizado. | 2 | 134.05 | 268.1
mt20ame020ga |  |  | m | Albardilla metálica, de lámina plegada de acero galvanizado, con un ángulo de inclinación de 10°, espesor 0,8 mm, desarrollo 400 mm y 4 pliegues, con goterón, para cubrición de muros. | 1 | 15168.8 | 15168.8
mt22www010d |  |  | Ud | Cartucho de 290 ml de sellador adhesivo monocomponente, neutro, superelástico, a base de polímero MS, color transparente, con resistencia a la intemperie y a los rayos UV y elongación hasta rotura 750%. | 0.2 | 12841.6 | 2568.32
[5 empty] | Subtotal materiales: |  | 18005.2
2 |  |  |  | Mano de obra
mo018 |  |  | h | Oficial 1ª cerrajero. | 0.158 | 25810.8 | 4078.1
mo059 |  |  | h | Ayudante cerrajero. | 0.079 | 19080.9 | 1507.39
[5 empty] | Subtotal mano de obra: |  | 5585.49
3 |  |  |  | Herramienta menor
|  |  | % | Herramienta menor | 2 | 23590.7 | 471.81
Coste de mantenimiento decenal: $ 1.684,38 en los primeros 10 años. |  |  |  |  | Costos directos (1+2+3): |  | 24062.5