## Hoja 1
HRD010 | m | Dintel prefabricado.
Dintel prefabricado de concreto, de 10x5 cm.
Descompuesto |  | Ud | Descomposición | Rend. | Precio unitario | Precio partida
mt08aaa010a |  | m³ | Agua. | 0.006 | 2848.65 | 17.09
mt01arg005a |  | t | Arena de cantera, para mortero preparado en obra. | 0.005 | 38757.47 | 193.79
mt08cem000d |  | kg | Cemento gris en sacos. | 1.14 | 419.7 | 478.46
mt08adt010 |  | kg | Aditivo hidrófugo para impermeabilización de morteros u concretos. | 0.023 | 2278.92 | 52.42
mt20dhp010a |  | m | Dintel prefabricado de concreto, de 10x5 cm, con goterón y anclaje metálico de acero galvanizado. | 1.05 | 47928.43 | 50324.85
mq06hor010 |  | h | Concretera. | 0.01 | 3278.35 | 32.78
mo019 |  | h | Oficial 1ª obra blanca. | 0.236 | 11274.89 | 2660.87
mo111 |  | h | Peón de obra blanca. | 0.263 | 7350.6 | 1933.21
|  | % | Medios auxiliares | 2 | 55693.47 | 1113.87
|  | % | Costes indirectos | 3 | 56807.34 | 1704.22
Coste de mantenimiento decenal: $ 2.925,58 en los primeros 10 años. |  |  |  |  | Total: | 58511.56