## Hoja 1
HRD010 | m | Dintel prefabricado.
Dintel de concreto polímero, de 22x5 cm.
Descompuesto |  | Ud | Descomposición | Rend. | Precio unitario | Precio partida
mt08aaa010a |  | m³ | Agua. | 0.006 | 2848.65 | 17.09
mt01arg005a |  | t | Arena de cantera, para mortero preparado en obra. | 0.007 | 38757.47 | 271.3
mt08cem000d |  | kg | Cemento gris en sacos. | 2.25 | 419.7 | 944.33
mt08adt010 |  | kg | Aditivo hidrófugo para impermeabilización de morteros u concretos. | 0.045 | 2278.92 | 102.55
mt20dho010e |  | m | Dintel de concreto polímero, de 22x5 cm, con goterón y anclaje metálico de acero galvanizado. | 1.05 | 80926.49 | 84972.81
mq06hor010 |  | h | Concretera. | 0.01 | 3278.35 | 32.78
mo019 |  | h | Oficial 1ª obra blanca. | 0.236 | 11274.89 | 2660.87
mo111 |  | h | Peón de obra blanca. | 0.281 | 7350.6 | 2065.52
|  | % | Medios auxiliares | 2 | 91067.25 | 1821.35
|  | % | Costes indirectos | 3 | 92888.6 | 2786.66
Coste de mantenimiento decenal: $ 4.783,76 en los primeros 10 años. |  |  |  |  | Total: | 95675.26