## Hoja 1
HRG010 | Ud |  | Gárgola.
Gárgola de concreto polímero, de color blanco, de 140x350 mm de sección, recibida con adhesivo cementoso.
Código |  | Unidad |  | Descripción | Cantidad | Valor unitario | Valor parcial
1 |  |  |  | Materiales
mt20wwa040 |  | kg |  | Adhesivo cementoso flexible y de gran adherencia. | 0.3 | 1160.42 | 348.13
mt20ghp010h |  | Ud |  | Gárgola de concreto polímero, de color blanco, de 140x350 mm de sección, de superficie pulida y base rectangular, con goterón inferior. | 1 | 25726.9 | 25726.9
mt20wwa035 |  | Ud |  | Bote de imprimación para masillas (250 cm³). | 0.016 | 12416.46 | 198.66
mt20wwa030 |  | Ud |  | Bote de masilla de poliuretano impermeable (310 cm³). | 0.032 | 12184.38 | 389.9
[5 empty] | Subtotal materiales: |  | 26663.59
2 |  |  |  | Mano de obra
mo020 |  | h |  | Oficial 1ª obra blanca. | 0.112 | 11042.68 | 1236.78
mo113 |  | h |  | Peón de obra blanca. | 0.112 | 7821.24 | 875.98
[5 empty] | Subtotal mano de obra: |  | 2112.76
3 |  |  |  | Herramienta menor
|  | % |  | Herramienta menor | 2 | 28776.35 | 575.53
Coste de mantenimiento decenal: $ 4.109,26 en los primeros 10 años. |  |  |  |  | Costos directos (1+2+3): |  | 29351.88