## Hoja 1
HRG010 |  | Ud |  | Gárgola.
Gárgola de tubo de acero con resistencia mejorada a la corrosión atmosférica (corten) S355J0WP, de 100 mm de diámetro, 500 mm de longitud y 2 mm de espesor, recibida con masilla de silicona neutra.
Código | Unidad |  | Descripción |  | Cantidad | Valor unitario | Valor parcial
1 |  |  | Materiales
mt15sja100 | Ud |  | Cartucho de masilla de silicona neutra. |  | 0.1 | 10405.08 | 1040.51
mt20gac010b | Ud |  | Gárgola de tubo de acero con resistencia mejorada a la corrosión atmosférica (corten) S355J0WP, de 100 mm de diámetro, 500 mm de longitud y 2 mm de espesor. |  | 1 | 365531.29 | 365531.29
[5 empty] | Subtotal materiales: |  | 366571.8
2 |  |  | Mano de obra
mo020 | h |  | Oficial 1ª obra blanca. |  | 0.067 | 11042.68 | 739.86
mo113 | h |  | Peón de obra blanca. |  | 0.067 | 7821.24 | 524.02
[5 empty] | Subtotal mano de obra: |  | 1263.88
3 |  |  | Herramienta menor
| % |  | Herramienta menor |  | 2 | 367835.68 | 7356.71
Coste de mantenimiento decenal: $ 52.526,93 en los primeros 10 años. |  |  |  |  | Costos directos (1+2+3): |  | 375192.39