## Hoja 1
HRJ010 | m |  | Jamba.
Jamba de concreto polímero de superficie pulida, de color blanco, de 20x2 cm.
Código |  | Unidad |  | Descripción | Cantidad | Valor unitario | Valor parcial
1 |  |  |  | Materiales
mt08aaa010a |  | m³ |  | Agua. | 0.006 | 2861.38 | 17.17
mt01arg005a |  | t |  | Arena de cantera, para mortero preparado en obra. | 0.003 | 39051.99 | 117.16
mt08cem000d |  | kg |  | Cemento gris en sacos. | 0.829 | 421.58 | 349.49
mt08adt010 |  | kg |  | Aditivo hidrófugo para impermeabilización de morteros u concretos. | 0.017 | 2289.1 | 38.91
mt20wwa040 |  | kg |  | Adhesivo cementoso flexible y de gran adherencia. | 1.224 | 1160.42 | 1420.35
mt20rhl020m |  | m |  | Jamba de concreto polímero de superficie pulida, de color blanco, de 20x2 cm, con anclaje metálico de acero inoxidable. | 1.05 | 40254.16 | 42266.87
mt20wwa025 |  | m |  | Perfil de espuma de polietileno, de 6 mm de diámetro, para relleno de juntas. | 0.2 | 905.13 | 181.03
mt20wwa035 |  | Ud |  | Bote de imprimación para masillas (250 cm³). | 0.023 | 12416.46 | 285.58
mt20wwa030 |  | Ud |  | Bote de masilla de poliuretano impermeable (310 cm³). | 0.046 | 12184.38 | 560.48
[5 empty] | Subtotal materiales: |  | 45237.04
2 |  |  |  | Equipo
mq06hor010 |  | h |  | Concretera. | 0.005 | 617.35 | 3.09
[5 empty] | Subtotal equipo: |  | 3.09
3 |  |  |  | Mano de obra
mo020 |  | h |  | Oficial 1ª obra blanca. | 0.336 | 11042.68 | 3710.34
mo113 |  | h |  | Peón de obra blanca. | 0.352 | 7821.24 | 2753.08
[5 empty] | Subtotal mano de obra: |  | 6463.42
4 |  |  |  | Herramienta menor
|  | % |  | Herramienta menor | 2 | 51703.55 | 1034.07
Coste de mantenimiento decenal: $ 4.746,39 en los primeros 10 años. |  |  |  |  | Costos directos (1+2+3+4): |  | 52737.62