## Hoja 1
HRJ010 | m |  | Jamba.
Jamba de concreto polímero de superficie pulida, color a elegir, de 40x2 cm.
Código |  | Unidad |  | Descripción | Cantidad | Valor unitario | Valor parcial
1 |  |  |  | Materiales
mt08aaa010a |  | m³ |  | Agua. | 0.006 | 2861.38 | 17.17
mt01arg005a |  | t |  | Arena de cantera, para mortero preparado en obra. | 0.006 | 39051.99 | 234.31
mt08cem000d |  | kg |  | Cemento gris en sacos. | 1.776 | 421.58 | 748.73
mt08adt010 |  | kg |  | Aditivo hidrófugo para impermeabilización de morteros u concretos. | 0.036 | 2289.1 | 82.41
mt20wwa040 |  | kg |  | Adhesivo cementoso flexible y de gran adherencia. | 2.408 | 1160.42 | 2794.29
mt20rhl020z |  | m |  | Jamba de concreto polímero de superficie pulida, color a elegir, de 40x2 cm, con anclaje metálico de acero inoxidable. | 1.05 | 86500.95 | 90826
mt20wwa025 |  | m |  | Perfil de espuma de polietileno, de 6 mm de diámetro, para relleno de juntas. | 0.4 | 905.13 | 362.05
mt20wwa035 |  | Ud |  | Bote de imprimación para masillas (250 cm³). | 0.041 | 12416.46 | 509.07
mt20wwa030 |  | Ud |  | Bote de masilla de poliuretano impermeable (310 cm³). | 0.083 | 12184.38 | 1011.3
[5 empty] | Subtotal materiales: |  | 96585.33
2 |  |  |  | Equipo
mq06hor010 |  | h |  | Concretera. | 0.005 | 617.35 | 3.09
[5 empty] | Subtotal equipo: |  | 3.09
3 |  |  |  | Mano de obra
mo020 |  | h |  | Oficial 1ª obra blanca. | 0.336 | 11042.68 | 3710.34
mo113 |  | h |  | Peón de obra blanca. | 0.371 | 7821.24 | 2901.68
[5 empty] | Subtotal mano de obra: |  | 6612.02
4 |  |  |  | Herramienta menor
|  | % |  | Herramienta menor | 2 | 103200.44 | 2064.01
Coste de mantenimiento decenal: $ 9.473,80 en los primeros 10 años. |  |  |  |  | Costos directos (1+2+3+4): |  | 105264.45