## Hoja 1
HRP010 | Ud |  | Cubrepilar de concreto polímero.
Cubrepilar de concreto polímero de superficie pulida, de color gris, de 400x400 mm, con anclaje metálico de acero inoxidable y grava adherida a la superficie en su cara inferior; colocación con adhesivo cementoso flexible y de gran adherencia, C2 S2 sobre una capa de regularización de mortero de cemento, confeccionado en obra, con aditivo hidrófugo, dosificación 1:3, sobre el que se introducen los anclajes metálicos.
Código |  | Unidad |  | Descripción | Cantidad | Valor unitario | Valor parcial
1 |  |  |  | Materiales
mt08aaa010a |  | m³ |  | Agua. | 0.006 | 3281.16 | 19.69
mt01arg005a |  | t |  | Arena de cantera, para mortero preparado en obra. | 0.007 | 45136 | 315.95
mt08cem000d |  | kg |  | Cemento gris en sacos. | 2.25 | 483.43 | 1087.72
mt08adt010 |  | kg |  | Aditivo hidrófugo para impermeabilización de morteros u concretos. | 0.045 | 2624.93 | 118.12
mt20wwa040 |  | kg |  | Adhesivo cementoso flexible y de gran adherencia, C2 S2. | 0.96 | 1340.47 | 1286.85
mt20aho030c |  | Ud |  | Cubrepilar de concreto polímero de superficie pulida, de color gris, de 400x400 mm, con anclaje metálico de acero inoxidable y grava adherida a la superficie en su cara inferior. | 1 | 140294 | 140294
[5 empty] | Subtotal materiales: |  | 143122
2 |  |  |  | Equipo
mq06hor010 |  | h |  | Concretera eléctrica con una capacidad de amasado de 160 l. | 0.005 | 8706.88 | 43.53
[5 empty] | Subtotal equipo: |  | 43.53
3 |  |  |  | Mano de obra
mo020 |  | h |  | Oficial 1ª obra blanca. | 0.282 | 25476.9 | 7184.49
mo113 |  | h |  | Peón de obra blanca. | 0.327 | 18348.8 | 6000.04
[5 empty] | Subtotal mano de obra: |  | 13184.5
4 |  |  |  | Herramienta menor
|  | % |  | Herramienta menor | 2 | 156350 | 3127.01
Coste de mantenimiento decenal: $ 14.352,97 en los primeros 10 años. |  |  |  |  | Costos directos (1+2+3+4): |  | 159477