## Hoja 1
HRP020 | m | Albardilla de concreto polímero.
Albardilla de concreto polímero de superficie pulida, con un ángulo de inclinación de 10°, color gris, diseño a dos aguas, de 120x25 mm, con goterón, para cubrición de muros, anclaje metálico de acero inoxidable y grava adherida a la superficie en su cara inferior; colocación con adhesivo cementoso flexible y de gran adherencia, C2 S2 sobre una capa de regularización de mortero de cemento, confeccionado en obra, con aditivo hidrófugo, dosificación 1:3, sobre el que se introducen los anclajes metálicos; y sellado de las juntas entre piezas y, en su caso, de las uniones con los muros con masilla de poliuretano, previa aplicación de la imprimación.
Código |  | Unidad | Descripción | Cantidad | Valor unitario | Valor parcial
1 |  |  | Materiales
mt08aaa010a |  | m³ | Agua. | 0.006 | 3289.66 | 19.74
mt01arg005a |  | t | Arena de cantera, para mortero preparado en obra. | 0.01 | 45246.8 | 452.47
mt08cem000d |  | kg | Cemento gris en sacos. | 3.15 | 484.68 | 1526.74
mt08adt010 |  | kg | Aditivo hidrófugo para impermeabilización de morteros u concretos. | 0.063 | 2631.73 | 165.8
mt20wwa040 |  | kg | Adhesivo cementoso flexible y de gran adherencia, C2 S2. | 2.4 | 1345.14 | 3228.34
mt20aho010aa |  | m | Albardilla de concreto polímero de superficie pulida, con un ángulo de inclinación de 10°, color gris, diseño a dos aguas, de 120x25 mm, con goterón, para cubrición de muros, anclaje metálico de acero inoxidable y grava adherida a la superficie en su cara inferior, suministrada en piezas de hasta 1,3 m de longitud. | 1.05 | 50765.5 | 53303.78
mt20wwa025 |  | m | Perfil de espuma de polietileno, de 6 mm de diámetro, para relleno de juntas. | 1.2 | 1049.21 | 1259.05
mt20wwa035 |  | Ud | Cartucho de 250 cm³ de imprimación para masillas. | 0.041 | 14393 | 590.11
mt20wwa030 |  | Ud | Cartucho de 310 cm³ de masilla de poliuretano impermeable. | 0.082 | 19692.8 | 1614.81
|  |  |  | Subtotal materiales: |  | 62160.84
2 |  |  | Equipo
mq06hor010 |  | h | Concretera eléctrica con una capacidad de amasado de 160 l. | 0.005 | 8779.49 | 43.9
|  |  |  | Subtotal equipo: |  | 43.9
3 |  |  | Mano de obra
mo020 |  | h | Oficial 1ª obra blanca. | 0.237 | 27792.3 | 6586.78
mo113 |  | h | Peón de obra blanca. | 0.3 | 20015.5 | 6004.65
|  |  |  | Subtotal mano de obra: |  | 12591.43
4 |  |  | Herramienta menor
|  | % | Herramienta menor | 2 | 74796.17 | 1495.92
Coste de mantenimiento decenal: $ 5.340,44 en los primeros 10 años. |  |  |  | Costos directos (1+2+3+4): |  | 76292.09