## Hoja 1
HRU010 | m |  | Umbral.
Umbral para remate de puerta principal o balconera de mármol Blanco Macael, hasta 110 cm de longitud, hasta 20 cm de anchura y 2 cm de espesor.
Código |  | Unidad |  | Descripción | Cantidad | Valor unitario | Valor parcial
1 |  |  |  | Materiales
mt20upn010da |  | m |  | Umbral para remate de puerta principal o balconera de mármol Blanco Macael, hasta 110 cm de longitud, hasta 20 cm de anchura y 2 cm de espesor, con goterón, cara y canto recto pulidos. | 1.05 | 31238.42 | 32800.34
mt08aaa010a |  | m³ |  | Agua. | 0.006 | 2861.38 | 17.17
mt01arg005a |  | t |  | Arena de cantera, para mortero preparado en obra. | 0.008 | 39051.99 | 312.42
mt08cem000d |  | kg |  | Cemento gris en sacos. | 1.9 | 421.58 | 801
mt08adt010 |  | kg |  | Aditivo hidrófugo para impermeabilización de morteros u concretos. | 0.038 | 2289.1 | 86.99
mt09lec010b |  | m³ |  | Lechada de cemento blanco BL 22,5 X. | 0.001 | 289642.98 | 289.64
mt09mcr220 |  | kg |  | Mortero de rejuntado para revestimientos, interiores o exteriores, de piedra natural, pulida o para pulir, compuesto de cemento, agregados a base de polvo de mármol, pigmentos resistentes a los álcalis y aditivos especiales. | 0.015 | 3320.75 | 49.81
[5 empty] | Subtotal materiales: |  | 34357.37
2 |  |  |  | Equipo
mq06hor010 |  | h |  | Concretera. | 0.01 | 617.35 | 6.17
[5 empty] | Subtotal equipo: |  | 6.17
3 |  |  |  | Mano de obra
mo020 |  | h |  | Oficial 1ª obra blanca. | 0.246 | 11042.68 | 2716.5
mo113 |  | h |  | Peón de obra blanca. | 0.291 | 7821.24 | 2275.98
[5 empty] | Subtotal mano de obra: |  | 4992.48
4 |  |  |  | Herramienta menor
|  | % |  | Herramienta menor | 2 | 39356.02 | 787.12
Coste de mantenimiento decenal: $ 5.620,04 en los primeros 10 años. |  |  |  |  | Costos directos (1+2+3+4): |  | 40143.14