## Hoja 1
HYP010 | m | Peldañeado de escalera.
Peldañeado de escalera, mediante ladrillo cerámico hueco.
Descompuesto |  |  | Ud | Descomposición | Rend. | Precio unitario | Precio partida
mt04lvc010b |  |  | Ud | Ladrillo cerámico hueco doble, para revestir, 24x11,5x7 cm. | 18 | 259.86 | 4677.48
mt08aaa010a |  |  | m³ | Agua. | 0.006 | 2899.12 | 17.39
mt01arg005a |  |  | t | Arena de cantera, para mortero preparado en obra. | 0.016 | 39569.33 | 633.11
mt08cem000d |  |  | kg | Cemento gris en sacos. | 2.5 | 427.13 | 1067.83
mq06hor010 |  |  | h | Concretera. | 0.007 | 3384.99 | 23.69
mo020 |  |  | h | Oficial 1ª obra blanca. | 0.449 | 10862.85 | 4877.42
mo077 |  |  | h | Ayudante de obra blanca. | 0.538 | 7998.63 | 4303.26
|  |  | % | Medios auxiliares | 2 | 15600.18 | 312
|  |  | % | Costes indirectos | 3 | 15912.18 | 477.37
[6 empty] | Total: | 16389.55